## zigbeeCape
Reference | Quantity | Value | Footprint | Datasheet
AE1 | 1 | Antenna |  | ~
C1 C2 C3 | 3 | DNM_1uF |  | ~
C10 C11 | 2 | 22uF |  | ~
C12 C14 C17 C26 | 4 | 12pF |  | ~
C15 | 1 | 1uF |  | ~
C18 C19 | 2 | 1.1pF |  | ~
C20 | 1 | 1.2pF |  | ~
C21 | 1 | 1pF |  | ~
C22 C29 C31 | 3 | 100pF |  | ~
C23 C24 | 2 | 3pF |  | ~
L14 C25 C27 C30 C32 | 5 | DNM |  | ~
C28 | 1 | 3.6pF |  | ~
C33 | 1 | 5.6pF |  | ~
C4 | 1 | DNM_2.2uF |  | ~
C7 | 1 | 2.2uF |  | ~
C5 C6 C8 C9 C13 C16 | 6 | 0.1uF |  | ~
D1 D2 D3 D4 D5 | 5 | Blue |  | ~
D6 | 1 | Green |  | ~
J1 | 1 | Conn_ARM_JTAG_SWD_10 |  | http://infocenter.arm.com/help/topic/com.arm.doc.ddi0314h/DDI0314H_coresight_components_trm.pdf
L1 | 1 | 6.8uH |  | ~
L12 | 1 | 9.1nH |  | ~
L13 | 1 | 3.3nH |  | ~
L2 | 1 | 15nH |  | ~
L3 L4 | 2 | 2.4nH |  | ~
L5 L6 | 2 | 3.9nH |  | ~
L7 L10 | 2 | 2nH |  | ~
L8 | 1 | 22nH |  | ~
L9 L11 | 2 | 10nH |  | ~
R1 | 1 | R |  | ~
R17 R19 | 2 | 4.7k |  | ~
R2 R4 R5 R7 | 4 | 10K |  | ~
R3 | 1 | DNM_10K |  | ~
R6 R8 R9 R10 R11 R12 | 6 | 1k |  | ~
SW1 SW2 SW3 SW4 SW5 | 5 | SW_MEC_5E |  | http://www.apem.com/int/index.php?controller=attachment&id_attachment=1371
U1 | 1 | CC1352R
U2 | 1 | 0.8Ghz_and_2.4GHz_Filter
U3 | 1 | SMA_Antenna
U4 | 1 | BeagleBone_P8
U5 | 1 | BeagleBone_P9
Y1 | 1 | 32.768kHz |  | ~
Y2 | 1 | 48MHz |  | ~