## Sheet1
REF | Value | Footpring |  | Digikey Part number | Quantity per board | Total Quantity
> C1, C2, C4 | 10uF | Capacitor_SMD:C_0603_1608Metric_Pad1.08x0.95mm_HandSolder | ~ | 1276-1038-1-ND | 3 | 7
C3 | 1uF | Capacitor_SMD:C_0603_1608Metric_Pad1.08x0.95mm_HandSolder | ~ | 311-1372-1-ND | 1 | 3
> D1-D9 | RED | Diode_SMD:D_0603_1608Metric_Pad1.05x0.95mm_HandSolder | ~ | 732-4978-1-ND | 9 | 19
J1 | USB_B_Micro | microusb:UJ2-MIBH2-4-SMT-TR | ~ | 102-4007-1-ND | 1 | 3
> R1, R2, R15 | 10k | Resistor_SMD:R_0603_1608Metric_Pad0.98x0.95mm_HandSolder | ~ | RMCF0603FT10K0CT-ND | 3 | 7
> R3-R11 | 100 | Resistor_SMD:R_0603_1608Metric_Pad0.98x0.95mm_HandSolder | ~ | 118-CR0603AFX-1000ELFCT-ND | 9 | 19
R12 | DNP | Resistor_SMD:R_0603_1608Metric_Pad0.98x0.95mm_HandSolder | ~ |  | 1 | 3
R14 | 0 | Resistor_SMD:R_0603_1608Metric_Pad0.98x0.95mm_HandSolder | ~ | 541-0.0GCT-ND | 1 | 3
> SW1-SW8 | SW_SPDT | DPDT_Switch:DPDT | ~ | 401-2002-1-ND | 8 | 17
U1 | BeagleBone_P8 | Connector_PinHeader_2.54mm:PinHeader_2x23_P2.54mm_Vertical |  | 1528-1365-ND | 1 | 3
U2 | MCP23S08 | Package_SO:SOIC-18W_7.5x11.6mm_P1.27mm |  | MCP23S08-E/SO-ND | 1 | 3
U3 | BeagleBone_P9 | Connector_PinHeader_2.54mm:PinHeader_2x23_P2.54mm_Vertical |  | NA | 1 | 3
U4 | NCP1117-3.3_SOT223 | Package_TO_SOT_SMD:SOT-223-3_TabPin2 | http://www.onsemi.com/pub_link/Collateral/NCP1117-D.PDF | NCP1117ST33T3GOSCT-ND | 1 | 3